## NCP81074
Bill Of Materials August 29,2017 14:02:39 | Page1
Item | Quantity | Reference | Part | Footprint | MFG P/N
______________________________________________
1 | 1 | C1 | CAP CER 4.7UF 25V X5R 0805 | SMC0805 | GRM219R61E475MA73D
2 | 3 | C2, C3, C4 | CAP CER 2.2UF 25V X5R 0603 | SMC0603 | GRM188R61E225KA12D
3 | 5 | J8, J9, J11, J12, J13 | Header 2.54mm 1x2 | 2.54mm 1x2 | 62000211121
4 | 2 | R1, R2 | RES 1 OHM 1% 1/10W 0603 | SMR0603 | ERJ-3RQF1R0V
5 | 1 | R3 | RES 0.1 OHM 1% 1/10W 0603 | SMR0603 | ERJ-3RSFR10V
6 | 1 | J14 | 2PIN/TERM BLK | TERM_BL | 1729128
7 | 3 | TP1, TP5, TP6 | SMA Connector Jack | SMA | 5-1814832-2
8 | 6 | TP3, TP4, TP8, TP9, J1, J2 | Test Point 1.6mm Black | Test Point 1.6mm | 5011 Keystone
9 | 1 | U1 | NCP81074 | NCP81074 | NCP81074